## SM_BEZ CIJENA
T R O Š K O V N I K
za izgradnju PARKIRALIŠTA SA OBORINSKOM ODVODNJOM na parceli vatrogasnog doma Sikirevci
| INVESTITOR: |  | OPĆINA SIKIREVCI
| GRAĐEVINA: |  | VATROGASNI DOM
| LOKACIJA: |  | k.č.br. 1564, k.o. Sikirevci
| T.D.. |  | GP-117/13-NK
| 1 | PRIPREMNI RADOVI
1.1. | Iskolčenje osi i rubova pristupne ceste i parkirališta, poligonih točaka i repera sa svim potrebnim geodetskim podacima. Osiguranje iskolčene osi po preuzimanju trase. Postavljanje poprečnih profila sa svim potrebnim obilježavanjima prema nacrtima. Rekonstrukcija osovine i visine prometnih površina kroz cijelo vrijeme izvođenja radova. Obračun po m¹ iskolčene osi uključivo sav rad i materijal. |  |  | m1 | 21.44
2 | Strojno skidanje humusa u sloju debljine 20 cm.Stavka uključuje skidanje humusa, te guranje u stranu na parceli, dok materijal ne bude treabao za izradu nasipa zelene površine. Obračun po m² skinutog humusa. |  |  | m2 | 2400
|  |  |  | m3 | 1.5
PRIPREMNI RADOVI UKUPNO:
| 2 | ZEMLJANI RADOVI
2.1. | Strojni iskop zemljanog materijala u terenu C ktg. u širokom iskopu. Iskope vršiti prema poprečnim profilima, visinskim kotama određenim projektom, normalnim profilima i uputama nadzornog inženjera. Ova stavka obuhvaća: -iskop materijala -sva potrebna mjerenja i ispitivanja sa pribavljanjem potrebnog atesta Obračun po m³ iskopanog materijala u sraslom stanju. |  |  | m3 | 107
2.2. | Planiranje i valjanje posteljice od zemljanog materijala. Posteljica je uređeni završni sloj nasipa. Poprečni nagib i kote posteljice definirane su projektom. Rad obuhvaća uređenje posteljice, nasipavanje i razastiranje izravnavajućeg sloja od čistog sitnijeg materijala, grubo i fino planiranje, kao i sve radove vezane za nabavu i dopremu materijala i potpunu izradu posteljice. Posteljicu treba zbiti tako da se postigne stupanj zbijenosti u odnosu na standardni Proctorov postupak min. Sz = 100%, odnosno modul stišljivosti metodom kružne ploče promjera 30 cm min. Ms=20 N/mm². -prometne površine Obračun se vrši po m² potpuno uređene i zbijene posteljice. |  |  | m² | 170
2.3. | Odvoz viška iskopanog materijala od širokog iskopa i iskopa materijala za kanalizaciju na deponiju udaljenu do 10 km. Stavka uključuje utovar, odvoz i razastiranje materijala na mjestu deponije. Obračun po m³ odveženog materijala. |  |  | m3 | 118
ZEMLJANI RADOVI UKUPNO:
| 3 | BETONSKI RADOVI
3.1. | Dobava i ugradnja tipskih betonskih rubnjaka (St. 3-04.7.1 OTU) ugrađenih u temelj od betona marke MB 20 presjeka 30/30 cm. Ovom stavkom obuhvaćena je nabava, doprema i ugradnja gotovih betonskih rubnjaka presjeka 8/14 sa privremenim skladištenjem, ukoliko je potrebno, te svim materjalom za potpuno dovršenje rada. U cijenu je uključen sav potreban materijal i rad kao i potrebna oplata, eventualni iskopi i njega betona kao i zapunjavanje fuga širine 1 cm cementnim mortom. Obračun se vrši po m¹ ugrađenog rubnjaka.
|  | rubnjaci 8/14 cm |  | m1 | 10
|  | rubnjaci 18/24 cm |  | m1 | 70
BETONSKI RADOVI UKUPNO:
| 4. | OBORINSKA KANALIZACIJA
4.1. | Izvedba cestovnih slivnika prema detalju od BC Ø 50 cm, uključivo ugradba kanalske rešetke 400 x 400mm, tip na vijak, nosivosti 25 tona. Obračun po komadu izvedenog slivnika.
|  |  |  | kom | 1
4.2. | Betoniranje revizionog okna betonom MB-20, dimenzija 0,80×0,60×1,50 m. Stavka obuhvaća: -betoniranje RO kanalizacije -betoniranje zidova, dna i ploče MB-20 u dvostranoj oplati d=15 cm -ugradnja ljev.-željeznog poklopca 60/60 nos.25 t -ugradnja penjalica Ø 25, 3 kom/m¹ -sva potrebna mjerenja i ispitivanja sa pribavljanjem potrebnog atesta. Obračun po kom |  |  | kom | 2
4.3. | Strojni iskop zemljanog materijala u terenu C ktg. za oborinsku kanalizaciju. Iskope vršiti prema uzdužnim profilima, visinskim kotama određenim projektom, normalnim profilima i uputama nadzornog inženjera. Obračun po m³ iskopanog materijala u sraslom stanju. |  |  | m¹ | 36
4.4. | Planiranje dna rova kanalizacije i revizacionih okana na projektiranu dubinu. Obračun po m² uvaljane posteljice. |  |  | m² | 21
4.5. | Dobava i razastiranje pijeska u rovove ispod i iznad kanalizacijskihcijevi u sloju 10 cm ispod i 30 cm iznad cijevi, s planiranjem i pažljivim nabijanjem. Obračun po m³ ugrađenog pijeska. |  |  | m3 | 13.7
4.6. | Dobava i ugradnja gotovih PVC cijevi za oborinsku odvodnju. Stavka obuhvaća: -polaganje PVC cijevi prema projektu -izrada spoja slivnika na RO -brtvljenje cijevi odgovarajućim brtvama -sva potrebna mjerenja i ispitivanja sa pribavljanjem potrebnog atesta. Obračun po m¹ ugrađenih cijevi.
| a) PVC Ø 160 mm |  |  | m1 | 37
4.7. | Dobava i ugradnja gotovih PVC cijevi Ø 110 mm za spoj krovnih vertikala na oborinsku kanalizaciju. Stavka obuhvaća: -strojni iskop kanala 0,60 m³/m¹ -izrada šljunčane podloge d=10 cm, 0,10 m³/m¹ -polaganje PVC cijevi prema projektu -brtvljenje cijevi odgovarajućim brtvama -sva potrebna mjerenja i ispitivanja sa pribavljanjem potrebnog atesta. Obračun po m¹ ugrađenih cijevi.
|  |  |  | m1 | 40
4.8. | Zatrpavanje kanalskog rova drobljenim kamenim materijalom u sloju od 30 cm, od zaštitnog pijeska do posteljice tampona.Zatrpavanje izvoditi u slojevima od 15 cm uz oprezno nabijanje. Stavka obuhvaća: -nabava i doprema DKM -zatrpavanje cijevi tucanikom uz oprezno nabijanje -sva potrebna mjerenja i ispitivanja sa pribavljanjem potrebnog atesta. Obračun po m³ ugrađenog DKM. |  |  | m3 | 25
OBORINSKA KANALIZACIJA UKUPNO:
| 5. | OTPADNA KANALIZACIJA
1 | Iskolčenje osi otpadne kanalizacije, poligonih točaka i repera sa svim potrebnim geodetskim podacima.Osiguranje iskolčene osi po preuzimanju trase. Postavljanje apsolutnih visina dna i poklopca RO sa svim potrebnim obilježavanjima prema nacrtima. Rekonstrukcija osovine i visine oborinske kanaizacije kroz cijelo vrijeme izvođenja radova. Obračun po m¹ iskolčene osi uključivo sav rad i materijal. |  |  | m1 | 267.3 | 12 | 3207.6
| 5. | KOLNIČKA KONSTRUKCIJA
PJEŠAČKA STAZA
5.1. | Izrada nosivog sloja (Ms≥60 N/mm2) od drobljenog kamenog materijala, najvećeg zrna 63 mm, debljine 30 cm. U cijenu je uključena dobava materijala, utovar, prijevoz, i ugradnja (strojno razastiranje, planiranje i zbijanje do traženog modula stišljivosti ili stupnja zbijenosti) na uređenu i preuzetu podlogu. Obračun je po m3 ugrađenog materijala u zbijenom stanju. Izvedba, kontrola kakvoće i obračun prema OTU 5-01. Izvedba, kontrola kakvoće i obračun prema OTU 5-01. Stavka obuhvaća količine na pješačkim površinama, kao i sva potrebna mjerenja i ispitivanja sa pribavljanjem potrebnog atesta. -tampon za nogostup d=30 cm, 8,0x0,33=3,00 m³ |  |  | m3 | 3
5.2. | Izrada sloja podložnog pijeska. Dobava i izrada sloja od uvaljanog pijeska debljine 2,00 cm ispod betonskih tlačnih elemenata na nogostupu. S izradom ovog sloja može se početi nakon preuzimanja prethodnog sloja (tampona) po nadzornom inženjeru. Jediničnom cijenom plaća se sav rad i materijal potreban za dovršenje sloja. -pijesak za nogostup d=2 cm, 164,00x0,02= 3,30 m³ Obračun po m³ ugrađenog sloja pijeska." |  |  | m2 | 8
5.3. | Izrada nogostupa od BTE. Dobava izrada i ugradnja betonskih tlačnih elemenata u boji i obliku po izboru Investitora, debljine 6,00 cm na nogostupu. S izradom ovog sloja može se početi nakon preuzimanja prethodnog sloja (tampona) po nadzornom inženjeru. Jediničnom cijenom plaća se sav rad i materijal potreban za dovršenje sloja zbijenog do stupnja komprimiranosti min. 98 %. Obračun po m² položenih betonski tlačnih elemenata. |  |  | kom | 8
KOLNIK
5.4. | Izrada nosivog sloja (Ms≥60 N/mm2) od drobljenog kamenog materijala, najvećeg zrna 63 mm, debljine 40 cm. U cijenu je uključena dobava materijala, utovar, prijevoz, i ugradnja (strojno razastiranje, planiranje i zbijanje do traženog modula stišljivosti ili stupnja zbijenosti) na uređenu i preuzetu podlogu. Obračun je po m3 ugrađenog materijala u zbijenom stanju. Izvedba, kontrola kakvoće i obračun prema OTU 5-01. Izvedba, kontrola kakvoće i obračun prema OTU 5-01. Stavka obuhvaća količine na pješačkim površinama, kao i sva potrebna mjerenja i ispitivanja sa pribavljanjem potrebnog atesta. -tampon za kolnik d=40 cm, 170,0x0,43=74,00 m³ |  |  | m3 | 74
5.5. | Izrada nosivog sloja (srednje prometno opterećenje) AC 32 base 50/70 AG6 M1, debljine 7,0 cm. U cijeni su sadržani svi troškovi nabave materijala, proizvodnje i ugradnje asfaltne mješavine, prijevoz, oprema i sve ostalo potrebno za potpuno izvođenje radova. Obračun je po m2 gornje površine stvarno položenog i ugrađenog nosivog sloja. Izvedba i kontrola kakvoće prema (HRN EN 13108-1) i tehničkim svojstvima i zahtjevima za građevne proizvode za proizvodnju asfaltnih mješavina i za asfaltne slojeve kolnika. |  |  | m2 | 170
5.6. | Izrada habajućeg sloja (srednje prometno opterećenje) AC 11 surf 50/70 AG3 M3, debljine 3,0 cm. U cijeni su sadržani svi troškovi nabave materijala, proizvodnje i ugradnje asfaltne mješavine, prijevoz, oprema i sve ostalo što je potrebno za potpuno izvođenje radova. Obračun je po m2 gornje površine stvarno položenog i ugrađenog habajućeg sloja od asfaltbetona sukladno projektu. Izvedba i kontrola kakvoće prema (HRN EN 13108-1) i tehničkim svojstvima i zahtjevima za građevne proizvode za proizvodnju asfaltnih mješavina i za asfaltne slojeve kolnika. |  |  | m2 | 170
4 | Izrada rampi za savladavanje arhitektonskih barijera ispred glavnog ulaza u upravnu zgradu.Rampa je širine 1,50 m, dužine 1,50 m, izvedena prema detalju iz projekta.Rampe su predviđene sa asfaltnim zastorom debljine 8 cm (BNS 5 cm, AB 3 cm) Stavka obuhvaća: - polaganje tampona debljine 30 cm - polaganje BNS-a d=5 cm - polaganje AB d=3 cm
| Obračun po m² izvedene rampe. |  |  | m2 | 3
KOLNIČKA KONSTRUKCIJA UKUPNO:
| 6. | HORIZONTALNA I VERTIKALNA SIGNALIZACIJA
6.1. | Postavljanje prometnih znakova s retroreflektirajućom folijom klase II, debljine lima 3 mm, Ø 60 cm. Prometni znakovi postavljaju se prema projektu prometne opreme i signalizacije, a u skladu s važećim Pravilnikom o prometnim znakovima, opremi i signalizaciji na cestama i važećim hrvatskim normama koje reguliraju to područje (HRN 12899-1). U cijeni je uključena dobava i montaža, svi prijevozi, prijenosi i skladištenje, sav rad i materijal, te pričvrsni elementi i pribor za ugradnju po uvjetima iz projekta. Obračun je po komadu pričvršćenih znakova. Podloga prometnog znaka izrađuje se od aluminijskog lima sa dvostruko povijenim rubom. Izvedba i kontrola kakvoće prema OTU 9.01 i 9.01.2.
| - | znak B31, B38 (na jednom stupu) |  | kom | 1
| - | znak C01 |  | kom | 1
6.2. | Obilježavanje parkirališnih linija bijele boje pune, s retroreflektivnim zrncima klase II, širine 10 cm. Oznake na kolniku izvode se prema projektu prometne opreme i signalizacije, a u skladu s važećim Pravilnikom o prometnim znakovima, opremi i signalizaciji na cestama i važećim hrvatskim normama koje reguliraju to područje (H62). U cijenu ulazi sav rad, materijal prijevoz i sve ostalo što je potrebno za potpuni dovršetak posla uključujući potrebna ispitivanja kakvoće materijala i rada. Obračun je po m¹ izvedenih oznaka. Izvedba, kontrola kakvoće i obračun prema OTU 9-02 i 9-02.1. |  |  | m1 | 42
HORIZONTALNA SIGNALIZACIJA UKUPNO:
REKAPITULACIJA
| 1 | PRIPREMNI RADOVI
| 2 | ZEMLJANI RADOVI
| 3 | BETONSKI RADOVI
| 4. | OBORINSKA KANALIZACIJA
| 0 | 0
| 5. | KOLNIČKA KONSTRUKCIJA
| 6. | HORIZONTALNA I VERTIKALNA SIGNALIZACIJA
1. - 6. UKUPNO
NEPREDVIĐENI RADOVI 5 %
UKUPNO SA NEPREDVIĐENIM RADOVIMA
PDV 25 %
1. - 6. SVEUKUPNO SA PDV-om
Note on AB25: Zdravko Sandak: